## Расчет КНС
| Расход часовой | 358 | м3/час
h1 | глубина подводящего коллектора (лоток) |  |  | 3.28 | м
h2 | приемная корзина (излив) |  |  | 0.2 | м
h3 | рабочая зона |  |  |  | м
h4 | высота насоса |  |  | 0.8 | м
Расчет h3
| диаметр резервуара |  | 1 | 1.5 | 1.9 | 2.4 | 3 | м
| площадь |  | 0.785 | 1.7662 | 2.8338 | 4.5216 | 7.065 | м2
| h3 |  | 7.6008 | 5.0672 | 3.1582 | 1.9794 | 0.6334 | м
| дно |  | 0.065 | 0.12 | 0.21 | 0.37 | 0.4 | м
| количество пусков в час |  | 15 | 10 | 10 | 10 | 20 | 1/час
| рабочий объем |  | 5.9667 | 8.95 | 8.95 | 8.95 | 4.475 | м3
| Крышка |  | 0.1 | 0.1 | 0.1 | 0.1 | 0.1 | м
| Высота приемного резервуара |  | 12.0458 | 9.5672 | 7.7482 | 6.7294 | 5.4134 | м
[13 empty] | 57х3,0 | 3,7кг
| (масса) стенки |  | 1170 | кг |  | Принимаем: | [6 empty] | 89х3,0 | 6,0кг
| (масса) дно, крышка |  | 0 | кг |  | D= | 1.5 | [5 empty] | 108х3,0 | 7,26кг
| (масса) насосов |  | 1 | кг |  | Н= | 6.5 | [5 empty] | 159х3,0 | 10,79кг
| (масса) обвязка |  | 100 | кг |  |  |  | 1 | 1.5 | 1.9 | 2.4 | 3 | 219х3,0 | 15кг
| (масса) ВСЕГО: |  | 1100 | кг |  | й= | 0.005 | 0.005 | 0.007 | 0.012 | 0.016 | 0.022 | 325х4,0 | 31,61кг
[6 empty] | ро= | 7.8 | 1730
| в рабочем состоянии: |  | 6787.325 | кг
| при аварийном наполнении: |  | 12580.625 | кг

## К-т стока
Вид поверхности стока | Площадь | Доля покрытия от общей площади | Постоянный коэффициент стока | Средний коэффициент стока
Кровли и асфальтобетонные покрытия | 6.5 | 0.2766 | 0.95 | 0.26277
Брусчатые мостовые и щебеночные покрытия | 0 | 0 | 0.6 | 0
Булыжные мостовые | 0 | 0 | 0.45 | 0
Гравийные садово-парковые дорожки | 0 | 0 | 0.3 | 0
Грунтовые поверхности | 0 | 0 | 0.2 | 0
Газоны | 17 | 0.7234 | 0.1 | 0.07234
Общая площадь: | 23.5 |  | Средний коэффициент стока: | 0.33511